## 接口说明
libircmd |  | 函数【Function】 | 说明【Description】 | 功能【Function】 | 参数【Parameters】 | 备注【Notes】 | 说明【Supplement】
| 系统相关 【System】 | ircmd_create_handle | 创建handle 【create handle】 |  | DCMD_USB_VDCMD VDCMD_I2C_USB_VDCMD VDCMD_I2C_VDCMD VDCMD_UART_VDCMD
|  | ircmd_delete_handle | 删除handle 【delete handle】
|  | basic_update_fw | 更新模组/机芯的固件 【Update the firmware of module/movement】
|  | basic_restore_def_algorithm_param | 重置默认算法参数 【Reset default algorithm parameters】 | 重置图像、快门参数 【Reset image and shutter parameters】 |  | 立即生效，可以保存 【Takes effect immediately and can be saved】 | 重置后会停图，需重新上电 【Both resets will stop the map and require re-powering】
|  | basic_algorithm_param_save | 将算法参数信息写入flash 【Write algorithm parameters to flash】 | 保存图像、快门参数 【save image and shutter parameters】 |  | 可以保存【can be saved】
|  | basic_preview_yuv_format_set | 支持YUYV与UYVY切换配置，支持UV分量互换 【Support YUYV and UYVY switching configuration, support UV component interchange】 | 当图像输出为YUV时，该功能可用于切换YUV各分量的顺序，分别是： UYVY/VYUY/YUYV/YVYU 【When the image output is YUV, this function can be used to switch the order of each YUV component】 | BASIC_PREVIEW_UYVY BASIC_PREVIEW_VYUY BASIC_PREVIEW_YUYV BASIC_PREVIEW_YVYU | 立即生效，不可保存 【Takes effect immediately and cannot be saved】
|  | basic_get_device_info | 获取模组信息 【get device info】 | 固件版本号【firmware version】 PN码【PN】 SN码【SN】 数组类型【type】：Uint8_t 长度【length】：100byte | BASIC_DEV_INFO_PROJECT_INFO BASIC_DEV_INFO_GET_PN BASIC_DEV_INFO_GET_SN | 立即生效，不可保存 【Takes effect immediately and cannot be saved】
|  | basic_y16_preview | 设置中间出图模式 【Set the middle out mode】 | 切换数字输出数据源： 【Switching digital output data sources】 YUV：默认模式【Default mode】 TEMPERATURE：温度输出【temperature mode】 IR：探测器原始数据【ir sensor mode】 KBC：经过KB校正后的数据【KB correction mode】 SNR：经过图像滤波后的数据 【 space noise reduction mode】 DDE：经过图像拉伸和增强后的数据 【digital detail enhance mode】 | BASIC_Y16_MODE_YUV BASIC_Y16_MODE_TEMPERATURE BASIC_Y16_MODE_IR BASIC_Y16_MODE_KBC BASIC_Y16_MODE_SNR BASIC_Y16_MODE_DDE | 立即生效，不可保存 【Takes effect immediately and cannot be saved】 | 该接口在复合出图时不可使用 【This interface is not available in the composite output】
|  | basic_preview_mode_select | 切换数字输出格式 【Switching digital output formats】 | 数字输出格式切换： 【Digital output format switching】 DVP USB BT1120逐行 【BT1120 line by line】 BT656探测器面阵大小（384*288 or 640*512）逐行 【BT656 detector array size (384*288 or 640*512) line by line】 BT656 标准（720*576）隔行 【BT656 standard (720*576) interlaced】 BT656标准（720*576）逐行 【BT656 standard (720*576) line by line】 SPI 图像输出模式切换： 【Image output format switch】 单图像/温度数据 【Single image or temperature data】 图像温度复合数据 【Image temperature composite data】 | interface and output mode： BASIC_DVP_MODE BASIC_USB_MODE BASIC_BT1120_MODE BASIC_BT656_SENSOR_MODE BASIC_BT656_STD720_EACHLINE_MODE BASIC_BT656_STD720_INTERLEAVED_MODE BASIC_VOSPI_MODE Image output format： BASIC_SINGLE_IMAGE_OR_TEMP BASIC_FRAME_COMPOSITE_DATA | 立即生效，不可保存 【Takes effect immediately and cannot be saved】
|  | basic_auto_shutter_onoff | 设置/获取自动快门开关 【set/get Auto FFC Switch】 |  | 0:off 1:on | 需要basic_algorithm_param_save才保存，否则不保存 【To save these data, you need to call basic_algorithm_param_save】
|  | basic_auto_shutter_min_interval | 设置/获取最小快门间隔 【set/get Minimum FFC interval】 |  | Range:5-655
|  | basic_auto_shutter_max_interval | 设置/获取最大快门间隔 【set/get Maximum FFC interval】 |  | Range:5-655
|  | basic_auto_shutter_vtemp_threshold | 设置/获取自动快门校正触发阈值 【set/get Auto FFC trigger threshold】 |  | Range:0-65535
|  | basic_shutter_update | 快门校正 【FFC trigger】
| 图像相关 【Imaging】 | basic_image_mirror_flip | 设置/获取镜像/翻转 【set/get Mirror/Flip】 |  | Mirror flip status： 0:no mirror/flip 1:only mirror the frame 2:only flip the frame 3:mirror and flip the frame | 需要basic_algorithm_param_save才保存，否则不保存 【To save these data, you need to call basic_algorithm_param_save】 | 每次镜像/翻转均是基于上电时的初始出图方式进行的，无叠加效果 【Each mirroring/flip is based on the initial outgoing image at power-up, with no overlay effect】
|  | basic_image_params_dde | 设置/获取DDE等级(细节增强) 【set/get Digital Detail Enhancement level】 | 当前仅0~3档生效 【Currently only 0~3 steps are in effect】 | Range:0-100
|  | basic_image_params_brightness | 设置/获取亮度等级 【set/get Brightness level】 |  | Range:0-255
|  | basic_image_params_contrast | 设置/获取对比度等级 【set/get Contrast level】 |  | Range:0-255
|  | basic_pseudo_color | 设置/获取伪彩色 【set/get pseudo color】 | 共11种色板： 【Total of 11 color swatches.】 0：白热 White_Hot 1：保留 2：辉金 Sepia 3：铁红 Ironbow 4：彩虹 Rainbow 5：微光 Night 6：极光 Aurora 7：红热 Red_Hot 8：丛林 Jungle 9：医疗 Medical 10：黑热 Black_Hot 11：金红 Glory_Hot |  | 立即生效，不可保存 【Takes effect immediately and cannot be saved】
|  | basic_zoom_center_factor_set | 按中心放大 【Zoom in by center】 |  | 目前可放大倍数： 【Current zoom up factor】 x1.0~x2.0（共11个档位【Total 11 factors】） | 立即生效，不可保存 【Takes effect immediately and cannot be saved】
| 测温相关 【Temperature measurement】 | basic_tpd_get_frame_temp_info | 获取整帧的最大最小温度信息 【Get the maximum/minimum temperature of the entire frame】
|  | basic_tpd_get_point_temp_info | 获取点测温的温度信息 【Get the temperature of point】 | 获取指定点的原始温度数据（未经过修正） 【Get the raw temperature data at the specified point(uncorrected)】
|  | basic_tpd_get_line_temp_info | 获取线测温的温度信息 【Get the temperature of line】 | 获取指定线上的最高点、最低点、平均值的原始温度数据（未经过修正） 【Get the highest point, lowest point, and average value of the specified line of raw temperature data (uncorrected)】
|  | basic_tpd_get_rect_temp_info | 获取框测温的温度信息 【Get the temperature of box】 | 获取指定框内的最高点、最低点、平均值的原始温度数据（未经过修正） 【Get the highest point, lowest point, and average value of the specified ract of raw temperature data (uncorrected)】 | 起始点纵横坐标必须小于等于终止点纵横坐标 【The start point vertical and horizontal coordinates must be less than or equal to the end point vertical and horizontal coordinates】
|  | basic_prop_tpd_sel_gain | 设置/获取高低增益 【set/get high/low gain】 | 切换当前低增益测温与高增益测温 【Switch the current low gain temperature measurement and high gain temperature measurement】 | 0:low gain 1:high gain | 需要basic_algorithm_param_save才保存，否则不保存 【To save these data, you need to call basic_algorithm_param_save】
| ERROR LOG | adv_read_error_log | 读取固件ERROR LOG 【read firmware ERROR LOG】
| 切换镜头 【change lens】 | adv_change_address_for_different_lens | 针对不同镜头切换flash地址 【change flash address for different lens】 |  | Range：0-3（0：default lens）
| AGC等级 【AGC level】 | adv_image_params_agc_mode | 设置/获取AGC等级 【set/get Autto Gain Control level】 | 设置图像模式，当前仅0~5档生效 【Set the image mode, currently only 0~5 steps take effect】 | Range：0-100 | 需要basic_algorithm_param_save才保存，否则不保存 【To save these data, you need to call basic_algorithm_param_save】
| 锅盖相关 【rmcover】 | adv_rmcover_auto_calc | 自动锅盖标定功能 【Auto cover correction】 | 每次标定时间为2分钟之内 【Each calibration time is within 2 minutes】 |  | 立即生效，可以保存 【Takes effect immediately and can be saved】
|  | adv_rmcover_clear_data | 清空锅盖数据 【clean cover data from flash】 | 清空锅盖数据（包括正在使用的锅盖和flash中的锅盖） 【Empty pot cover data (including pot covers in use and pot covers in flash)】
| 盲元相关 【 Dead Pixel】 | adv_dpc_auto_calc | 自动盲元标定功能 【Auto Dead Pixel correction】 | 自动检测全画面中的盲元，并同时消除。 每次标定时长2秒，若未标完可多调用几次该接口 【Automatic detection of deed pixel in the full picture and simultaneous elimination. Each calibration is 2 seconds long, if not finished, the interface can be called more times】 |  | 立即生效，可以保存 【Takes effect immediately and can be saved】
|  | adv_dpc_add_point | 在盲元表中增加元素 【Adds elements to the Dead Pixel table】 | 手动添加盲元至盲元表 【Manually add deed pixel to the deed pixel table】 |  | 需要adv_dpc_save才保存，否则不保存 【To save these data, you need to call adv_dpc_save】
|  | adv_dpc_remove_point | 在盲元表中去除元素 【Remove elements from Dead Pixel table】 | 手动删除盲元表中的盲元 【Manually remove deed pixel from the deed pixel table】 |  | 需要adv_dpc_save才保存，否则不保存 【To save these data, you need to call adv_dpc_save】
|  | adv_dpc_save | 将盲元信息写入flash 【Write dead Pixel information to flash】 |  |  | 可以保存【can be saved】
|  | adv_dpc_clear_data | 清空盲元数据 【clean dead Pixel data from flash】 | 清除adv_dpc_save保存的盲元数据 【Clear the pixel table data saved by adv_dpc_save】
| 标定相关 【calibration】 | adv_tpd_ktbt_recal_1point | 单点二次标定 【One-point Secondary calibration】 | 进行测温的二次标定 【Perform secondary calibration of temperature measurement】 |  | 标定时间较久，可以保存 【about 5s and can be saved】
|  | adv_tpd_ktbt_recal_2point | 两点二次标定 【Two-point Secondary calibration】 | 进行测温的二次标定 【Perform secondary calibration of temperature measurement】 |  | 标定时间较久，可以保存 【about 20s and can be saved】
| 重置相关 【restore】 | adv_restore_default_cfg | 重置默认参数 【Reset default parameters】 | 二次标定数据 【Secondary calibration data】 盲元数据 【pixel table data】 后续会添加锅盖数据 【cover data will be added later.】 | ADV_CFG_TPD ADV_CFG_DEAD_PIXEL | 立即生效，可以保存 【Takes effect immediately and can be saved】
| 固定区域flash读写 | adv_oem_erase | 擦除flash特定位置的数据 【Erase data in flash's OEM section】 |  |  | 立即生效，可以保存 【Takes effect immediately and can be saved】
|  | adv_oem_read | 读取flash特定位置的数据 【read data in flash's OEM section】 | 数组类型【type】：Uint8_t 长度【length】480byte |  | 立即生效，可以保存 【Takes effect immediately and can be saved】
|  | adv_oem_write | 对flash特定位置写入数据 【write data in flash's OEM section】 | 数组类型【type】：Uint8_t 长度【length】480byte |  | 立即生效，可以保存 【Takes effect immediately and can be saved】
libirprocess | 获取版本 【Get the version】 | irproc_version | 获取库的版本号 【Get the version of the library】
| 图像处理 【Image processing】 | rotate_left_90 | 图像向左旋转90度 【The image is rotated 90 degrees to the left】 |  | 目前支持Y14和RGB图像格式 【Only Y14 and RGB image formats support this feature】
|  | rotate_right_90 | 图像向右旋转90度 【The image is rotated 90 degrees to the right】 |  | 目前支持Y14和RGB图像格式 【Only Y14 and RGB image formats support this feature】
|  | rotate_180 | 图像旋转180度 【Rotate the image 180 degrees】 |  | 目前支持Y14和RGB图像格式 【Only Y14 and RGB image formats support this feature】
|  | mirror | 图像左右镜像操作 【Mirror】 |  | 目前支持Y14和RGB图像格式 【Only Y14 and RGB image formats support this feature】
|  | flip | 图像上下翻转操作 【Flip】 |  | 目前支持Y14和RGB图像格式 【Only Y14 and RGB image formats support this feature】
|  | y14_map_to_yuyv_pseudocolor | Y14图像映射成YUYV伪彩模式 【The Y14 image is mapped to YUYV pseudo-color mode】 |  | 目前仅支持Y14模式 【Only Y14 image formats support this feature】
| 调试 【debugging】 | irproc_log_register | 设置打印等级 【Set the print level】 |  | 用于调试使用 【Only for debugging】
libirparse | 获取版本 【Get the version】 | irparse_version | 获取库的版本号 【Get the version of the library】
| 数据转换 【Data conversion】 | y16_to_y14 | 将Y16数据转换成Y14数据 【Convert Y16 data to Y14 data】
|  | y14_to_y8 | 将Y14数据转换成Y8数据 【Convert Y14 data to Y8 data】
|  | y14_to_rgb | 将Y14数据转换成RGB数据 【Convert Y14 data to RGB data】
|  | y14_to_yuv444 | 将Y14数据转换成YUV444数据 【Convert Y14 data to YUV444 data】
|  | yuv444_to_yuv422 | YUV444数据转换成YUV422数据 【Convert YUV444 data to YUV422 data】
|  | yuv422_to_rgb | YUV422数据转换成RGB数据 【Convert YUV422 data to RGB data】
|  | yuv444_to_rgb | YUV444数据转换成RGB数据 【Convert YUV444 data to RGB data】
|  | rgb_to_bgr | RGB数据转换成BGR数据 【Convert RGB data to BGR data】
|  | yuv422_add_y | YUV422数据添加Y分量 【YUV422 data add Y component】
| 数据切分 【Data segmentation】 | raw_data_cut | 原始图像+温度数据切分 【Raw image + temperature data segmentation】
| 调试【debugging】 | irparse_log_register | 设置打印等级 【Set the print level】
libirtemp | 获取版本 【Get the version】 | irtemp_version | 获取库的版本号 【Get the version of the library】
| 调试 【debugging】 | irtemp_log_register | 设置打印等级【Set the print level】
| 获取温度信息 【Get temperature information】 | get_point_temp | 获取点的温度 【Get the temperature of point】
|  | get_line_temp | 获取线的温度（包括最大值，最小值及坐标，平均值） 【Get the temperature of line】
|  | get_rect_temp | 获取框的温度（包括最大值，最小值及坐标，平均值） 【Get the temperature of box】
| 测温修正 【Temperature Correction】 | enhance_distance_temp_correct | 温度修正 【Temperature Correction】 | 进行环境温度、距离等的距离修正 【Distance correction for ambient temperature, distance】 距离【Distance】： 旧距离修正表【old correct table】（0.25m~50m） 新距离修正表【new correct table】（0.25m~300m） 发射率及湿度范围【Emissivity and umidity range 】：0~1 环境温度范围【Reflection temperature range】：-20~70 | 用户不需要了解具体功能， 只需要按照sample进行调用即可 【Users do not need to know the specific function, just call according to sample】
libiruvc | 获取版本 【Get the version】 | iruvc_version | 获取库的版本号 【Get the version of the library】
| 调试【debugging】 | iruvc_log_register | 设置打印等级 【Set the print level】
| 获得数据 【get data】 | iruvc_create_handle | 创建及初始化iruvc's handle 【create and initialize iruvc`s handle】
|  | iruvc_delete_handle | 删除并释放iruvc's handle 【delete and release iruvc`s handle】
|  | iruvc_get_same_idx | 从iruvc's handle获取相同索引 【Initializes the context of the UVC service】
|  | iruvc_camera_init | 初始化uvc服务的上下文 【Initializes the context of the UVC service】
|  | iruvc_camera_list | 列出当前的usb设备并获取它们的枚举信息 【Lists the current USB devices and gets their enumeration information】
|  | iruvc_camera_info_get | 获取对应的uvc设备的视频信息 【Obtain the video information of the UVC device】
|  | iruvc_camera_open_same | 在相同的VID和PID下打开不同的设备 【Turn on different devices with the same VID and PID】
|  | iruvc_camera_stream_start | 根据设定的图像格式、分辨率和帧率进行出图 【According to the set image format, resolution and frame rate map, start streaming】
|  | iruvc_camera_stream_close | 停止uvc设备出图 【Stop camera streaming 】
|  | iruvc_camera_close | 关闭一个uvc设备 【Close a UVC device】
|  | iruvc_camera_release | 退出当前的uvc服务上下文 【Exit the current UVC service context】
|  | iruvc_frame_get | 获得帧数据 【get frame data】